## Sheet1
Bus and Loads |  |  |  |  | Lines Options
Bus Index | Coor_X | Coor_Y | LOAD(MVA) | Line Index | from | to | L(km) | fmax(MVA) | Z(Ω/km) | C($/km)
1 | 1 | 4 | 1.42 | 1 | 1 | 22 | 1.7 | 12 | 0.148 | 29870
2 | 2 | 4 | 1.21 | 2 | 1 | 2 | 2.7 | 12 | 0.148 | 29870
3 | 3 | 4 | 1.98 | 3 | 1 | 5 | 2.2 | 12 | 0.148 | 29870
4 | 0 | 3 | 1.43 | 4 | 2 | 3 | 1.9 | 12 | 0.148 | 29870
5 | 1 | 3 | 0.47 | 5 | 2 | 6 | 2.22 | 12 | 0.148 | 25030
6 | 2 | 3 | 1.81 | 6 | 3 | 23 | 1.2 | 12 | 0.148 | 25030
7 | 3 | 3 | 1.36 | 7 | 3 | 7 | 1.2 | 12 | 0.148 | 25030
8 | 4 | 3 | 0.94 | 8 | 4 | 22 | 2 | 12 | 0.148 | 25030
9 | 0 | 2 | 1.17 | 9 | 4 | 5 | 1.1 | 12 | 0.148 | 25030
10 | 1 | 2 | 2.4 | 10 | 4 | 9 | 1.1 | 12 | 0.148 | 25030
11 | 2 | 2 | 2.1 | 11 | 5 | 10 | 1.2 | 12 | 0.148 | 25030
12 | 3 | 2 | 1.25 | 12 | 5 | 6 | 1.2 | 12 | 0.148 | 25030
13 | 4 | 2 | 1.87 | 13 | 6 | 11 | 2.6 | 12 | 0.148 | 25030
14 | 0 | 1 | 1.16 | 14 | 6 | 7 | 1.2 | 12 | 0.148 | 25030
15 | 1 | 1 | 1.62 | 15 | 7 | 12 | 1.6 | 12 | 0.148 | 25030
16 | 2 | 1 | 1.22 | 16 | 7 | 8 | 2.4 | 12 | 0.148 | 25030
17 | 3 | 1 | 2.4 | 17 | 8 | 13 | 0.7 | 12 | 0.148 | 25030
18 | 4 | 1 | 1.75 | 18 | 9 | 10 | 1.2 | 12 | 0.148 | 25030
19 | 1 | 0 | 1.81 | 19 | 9 | 14 | 2.2 | 12 | 0.148 | 25030
20 | 2 | 0 | 1.79 | 20 | 10 | 15 | 2 | 12 | 0.148 | 25030
21 | 3 | 0 | 1.81 | 21 | 10 | 11 | 1.1 | 12 | 0.148 | 25030
22 | 0 | 4 | 0 | 22 | 11 | 16 | 1.2 | 12 | 0.148 | 25030
23 | 4 | 4 | 0 | 23 | 11 | 12 | 0.9 | 12 | 0.148 | 25030
24 | 0 | 0 | 0 | 24 | 12 | 17 | 1.6 | 12 | 0.148 | 25030
25 | 4 | 0 | 0 | 25 | 12 | 13 | 1.3 | 12 | 0.148 | 25030
|  |  | 32.97 | 26 | 13 | 18 | 1.6 | 12 | 0.148 | 25030
|  |  |  | 27 | 14 | 15 | 1 | 12 | 0.148 | 25030
|  |  |  | 28 | 14 | 24 | 1.2 | 12 | 0.148 | 25030
|  |  |  | 29 | 15 | 19 | 0.8 | 12 | 0.148 | 25030
|  |  |  | 30 | 15 | 16 | 1.5 | 12 | 0.148 | 25030
|  |  |  | 31 | 16 | 20 | 1.5 | 12 | 0.148 | 25030
|  |  |  | 32 | 16 | 17 | 0.9 | 12 | 0.148 | 25030
|  |  |  | 33 | 17 | 21 | 1 | 12 | 0.148 | 25030
|  |  |  | 34 | 17 | 18 | 1.2 | 12 | 0.148 | 25030
|  |  |  | 35 | 18 | 25 | 0.8 | 12 | 0.148 | 25030
|  |  |  | 36 | 24 | 19 | 1.5 | 12 | 0.148 | 25030
|  |  |  | 37 | 19 | 20 | 1.5 | 12 | 0.148 | 25030
|  |  |  | 38 | 20 | 21 | 0.9 | 12 | 0.148 | 25030
|  |  |  | 39 | 21 | 25 | 1.5 | 12 | 0.148 | 25030
|  |  |  | 40 | 23 | 8 | 0.9 | 12 | 0.148 | 25030