## Sheet1
1 | Coor_X | Coor_Y | LOAD(MVA) | 2 | 3 | NO. |  | Exisiting |  |  |  | Option1 |  |  | Option2
1 | 1 | 4 | 1.42 |  | indx | from | to | L(km) | fmax(MVA) | Z(Ω/km) | C($/km) | fmax(MVA) | Z(Ω/km) | C($/km) | fmax(MVA) | Z(Ω/km) | C($/km) |  | Installed
2 | 2 | 4 | 1.21 |  | 1 | 1 | 13 | 1.7 | 3.94 | 0.732 | 0 | 6.28 | 0.557 | 19140 | 12 | 0.478 | 29870 |  | Replaceable
3 | 0 | 3 | 1.98 |  | 2 | 1 | 2 | 2.7 | 3.94 | 0.732 | 0 | 6.28 | 0.557 | 19140 | 12 | 0.478 | 29870 |  | Adding
4 | 1 | 3 | 1.43 |  | 3 | 1 | 4 | 2.2 | 3.94 | 0.732 | 0 | 6.28 | 0.557 | 19140 | 12 | 0.478 | 29870
5 | 2 | 3 | 0.47 |  | 4 | 2 | 5 | 1.9 | 3.94 | 0.732 | 0 | 6.28 | 0.557 | 19140 | 12 | 0.478 | 29870
6 | 3 | 3 | 1.81 |  | 5 | 2 | 14 | 2.22 |  |  |  | 3.94 | 0.732 | 15020 | 12 | 0.557 | 25030
7 | 0 | 2 | 1.36 |  | 6 | 14 | 6 | 1.2 |  |  |  | 3.94 | 0.732 | 15020 | 12 | 0.557 | 25030
8 | 1 | 2 | 0.94 |  | 7 | 13 | 3 | 1.2 |  |  |  | 3.94 | 0.732 | 15020 | 12 | 0.557 | 25030
9 | 2 | 2 | 1.17 |  | 8 | 3 | 4 | 2 |  |  |  | 3.94 | 0.732 | 15020 | 12 | 0.557 | 25030
10 | 3 | 2 | 2.4 |  | 9 | 3 | 7 | 1.1 |  |  |  | 3.94 | 0.732 | 15020 | 12 | 0.557 | 25030
11 | 1 | 1 | 2.1 |  | 10 | 4 | 5 | 1.1 |  |  |  | 3.94 | 0.732 | 15020 | 12 | 0.557 | 25030
12 | 2 | 1 | 1.25 |  | 11 | 4 | 8 | 1.2 |  |  |  | 3.94 | 0.732 | 15020 | 12 | 0.557 | 25030
13 | 0 | 4 |  |  | 12 | 5 | 6 | 1.2 |  |  |  | 3.94 | 0.732 | 15020 | 12 | 0.557 | 25030
14 | 3 | 4 |  |  | 13 | 5 | 9 | 2.6 |  |  |  | 3.94 | 0.732 | 15020 | 12 | 0.557 | 25030
15 | 0 | 1 |  |  | 14 | 6 | 10 | 1.2 |  |  |  | 3.94 | 0.732 | 15020 | 12 | 0.557 | 25030
16 | 3 | 1 |  |  | 15 | 7 | 15 | 1.6 |  |  |  | 3.94 | 0.732 | 15020 | 12 | 0.557 | 25030
|  |  | 17.54 |  | 16 | 7 | 8 | 2.4 |  |  |  | 3.94 | 0.732 | 15020 | 12 | 0.557 | 25030
[5 empty] | 17 | 8 | 11 | 0.7 |  |  |  | 3.94 | 0.732 | 15020 | 12 | 0.557 | 25030
[5 empty] | 18 | 8 | 9 | 1.2 |  |  |  | 3.94 | 0.732 | 15020 | 12 | 0.557 | 25030
[5 empty] | 19 | 9 | 12 | 2.2 |  |  |  | 3.94 | 0.732 | 15020 | 12 | 0.557 | 25030
[5 empty] | 20 | 9 | 10 | 2 |  |  |  | 3.94 | 0.732 | 15020 | 12 | 0.557 | 25030
[5 empty] | 21 | 10 | 16 | 1.1 |  |  |  | 3.94 | 0.732 | 15020 | 12 | 0.557 | 25030
[5 empty] | 22 | 15 | 11 | 1.2 |  |  |  | 3.94 | 0.732 | 15020 | 12 | 0.557 | 25030
[5 empty] | 23 | 11 | 12 | 0.9 |  |  |  | 3.94 | 0.732 | 15020 | 12 | 0.557 | 25030
[5 empty] | 24 | 12 | 16 | 1.6 |  |  |  | 3.94 | 0.732 | 15020 | 12 | 0.557 | 25030
[5 empty] | 25 | 13 | 4 | 2.2 |  |  |  | 3.94 | 0.732 | 15020 | 12 | 0.557 | 25030
[5 empty] | 26 | 4 | 9 | 2 |  |  |  | 3.94 | 0.732 | 15020 | 12 | 0.557 | 25030
[5 empty] | 27 | 9 | 16 | 1.1 |  |  |  | 3.94 | 0.732 | 15020 | 12 | 0.557 | 25030
[5 empty] | 28 | 1 | 5 | 1.2 |  |  |  | 3.94 | 0.732 | 15020 | 12 | 0.557 | 25030
[5 empty] | 29 | 3 | 8 | 2.2 |  |  |  | 3.94 | 0.732 | 15020 | 12 | 0.557 | 25030
[5 empty] | 30 | 8 | 12 | 2 |  |  |  | 3.94 | 0.732 | 15020 | 12 | 0.557 | 25030
[5 empty] | 31 | 5 | 10 | 1.1 |  |  |  | 3.94 | 0.732 | 15020 | 12 | 0.557 | 25030
[5 empty] | 32 | 2 | 6 | 1.2 |  |  |  | 3.94 | 0.732 | 15020 | 12 | 0.557 | 25030
[5 empty] | 33 | 7 | 11 | 0.9 |  |  |  | 3.94 | 0.732 | 15020 | 12 | 0.557 | 25030
单位：价格（美元），功率（MW）
1.31 | 0.11 | -0.96 | -0.64 |  | Option1 |  |  |  | Option2
0.07 | -0.7 | -1.02 | -0.44 | C-INT($) | G(MVA) | Z(Ω) | C-OM($) | C-INT($) | G(MVA) | Z(Ω) | C-OM($) | C-INT($)
|  |  |  | 0 | 12 | 0.16 | 2000 | 750000 | 15 | 0.13 | 3000 | 950000
| case1 | case2 | case3 | 0 | 12 | 0.16 | 2000 | 750000 | 15 | 0.13 | 3000 | 950000
Degree Cons | × | √ | × |  | 12 | 0.16 | 2000 | 750000 | 15 | 0.13 | 3000 | 950000
usex0 | × | × | √ |  | 12 | 0.16 | 2000 | 750000 | 15 | 0.13 | 3000 | 950000
time | 1.8389 | 1.2657 | 2.9964 | 5 | 6 | 7 | 8 | 9 | 10 | 11 | 12 | 13 | 14 | 15 | 16 | 17 | 18 | 19 | 20 | 21 | 22 | 23 | 24 | 25 | 26 | 27 | 28 | 29 | 30 | 31 | 32 | 33 | 34 | 35 | 36 | 37 | 38 | 39 | 40 | 41 | 42 | 43
|  |  |  | 0.9 | 0 | -1.6 | -1.69 | 0.55 | -0.63 | -1.98 | 0.29 | 0.8 | 2.14 | -0.1 | -0.6 | -0.75 | 2.35 | -1.17 | 2.35 | 0.86 | -1.17 | -1.28 | 1.61
|  |  |  | 0.91 | 1.53 | -0.59 | 0.58 | -0.11 | -1.99 | -1.34 | -1.75 | 2.05 | 0.7 | 0.53 | -1.41 | 1.16 | 1.54 | 0.07 | 2.14 | -0.97 | 2.05 | -1.61 | 1.75
case4
√
√
1.124