## Sheet1
Bus and Loads |  |  |  |  | Lines Options
Bus Index | Coor_X | Coor_Y | LOAD(MVA) | Line Index | from | to | L(km) | fmax(MVA) | Z(Ω/km) | C($/km)
1 | 1 | 4 | 1.42 | 1 | 1 | 13 | 1.7 | 12 | 0.478 | 29870
2 | 2 | 4 | 1.21 | 2 | 1 | 2 | 2.7 | 12 | 0.478 | 29870
3 | 0 | 3 | 1.98 | 3 | 1 | 4 | 2.2 | 12 | 0.478 | 29870
4 | 1 | 3 | 1.43 | 4 | 2 | 5 | 1.9 | 12 | 0.478 | 29870
5 | 2 | 3 | 0.47 | 5 | 2 | 14 | 2.22 | 12 | 0.557 | 25030
6 | 3 | 3 | 1.81 | 6 | 14 | 6 | 1.2 | 12 | 0.557 | 25030
7 | 0 | 2 | 1.36 | 7 | 13 | 3 | 1.2 | 12 | 0.557 | 25030
8 | 1 | 2 | 0.94 | 8 | 3 | 4 | 2 | 12 | 0.557 | 25030
9 | 2 | 2 | 1.17 | 9 | 3 | 7 | 1.1 | 12 | 0.557 | 25030
10 | 3 | 2 | 2.4 | 10 | 4 | 5 | 1.1 | 12 | 0.557 | 25030
11 | 1 | 1 | 2.1 | 11 | 4 | 8 | 1.2 | 12 | 0.557 | 25030
12 | 2 | 1 | 1.25 | 12 | 5 | 6 | 1.2 | 12 | 0.557 | 25030
13 | 0 | 4 |  | 13 | 5 | 9 | 2.6 | 12 | 0.557 | 25030
14 | 3 | 4 |  | 14 | 6 | 10 | 1.2 | 12 | 0.557 | 25030
15 | 0 | 1 |  | 15 | 7 | 15 | 1.6 | 12 | 0.557 | 25030
16 | 3 | 1 |  | 16 | 7 | 8 | 2.4 | 12 | 0.557 | 25030
|  |  | 17.54 | 17 | 8 | 11 | 0.7 | 12 | 0.557 | 25030
|  |  |  | 18 | 8 | 9 | 1.2 | 12 | 0.557 | 25030
|  |  |  | 19 | 9 | 12 | 2.2 | 12 | 0.557 | 25030
|  |  |  | 20 | 9 | 10 | 2 | 12 | 0.557 | 25030
|  |  |  | 21 | 10 | 16 | 1.1 | 12 | 0.557 | 25030
|  |  |  | 22 | 15 | 11 | 1.2 | 12 | 0.557 | 25030
|  |  |  | 23 | 11 | 12 | 0.9 | 12 | 0.557 | 25030
|  |  |  | 24 | 12 | 16 | 1.6 | 12 | 0.557 | 25030
|  |  |  | 25 | 13 | 4 | 2.2 | 12 | 0.557 | 25030
|  |  |  | 26 | 4 | 9 | 2 | 12 | 0.557 | 25030
|  |  |  | 27 | 9 | 16 | 1.1 | 12 | 0.557 | 25030
|  |  |  | 28 | 1 | 5 | 1.2 | 12 | 0.557 | 25030
|  |  |  | 29 | 3 | 8 | 2.2 | 12 | 0.557 | 25030
|  |  |  | 30 | 8 | 12 | 2 | 12 | 0.557 | 25030
|  |  |  | 31 | 5 | 10 | 1.1 | 12 | 0.557 | 25030
|  |  |  | 32 | 2 | 6 | 1.2 | 12 | 0.557 | 25030
|  |  |  | 33 | 7 | 11 | 0.9 | 12 | 0.557 | 25030