## Sheet1
Bus and Loads |  |  |  |  | Lines Options
Bus Index | Coor_X | Coor_Y | LOAD(MVA) | Line Index | from | to | L(km) | fmax(MVA) | Z(Ω/km) | C($/km)
1 | 1 | 4 | 1.42 | 1 | 1 | 22 | 0.2125 | 12 | 0.126 | 29870 | 0.10625 | 0.85 | 0.425
2 | 2 | 4 | 1.21 | 2 | 1 | 2 | 0.3375 | 12 | 0.126 | 29870 | 0.16875 | 1.35 | 0.675
3 | 3 | 4 | 1.98 | 3 | 1 | 5 | 0.275 | 12 | 0.126 | 29870 | 0.1375 | 1.1 | 0.55
4 | 0 | 3 | 1.43 | 4 | 2 | 3 | 0.2375 | 12 | 0.126 | 29870 | 0.11875 | 0.95 | 0.475
5 | 1 | 3 | 0.47 | 5 | 2 | 6 | 0.2775 | 12 | 0.126 | 25030 | 0.13875 | 1.11 | 0.555
6 | 2 | 3 | 1.81 | 6 | 3 | 23 | 0.15 | 12 | 0.126 | 25030 | 0.075 | 0.6 | 0.3
7 | 3 | 3 | 1.36 | 7 | 3 | 7 | 0.15 | 12 | 0.126 | 25030 | 0.075 | 0.6 | 0.3
8 | 4 | 3 | 0.94 | 8 | 4 | 22 | 0.25 | 12 | 0.126 | 25030 | 0.125 | 1 | 0.5
9 | 0 | 2 | 1.17 | 9 | 4 | 5 | 0.1375 | 12 | 0.126 | 25030 | 0.06875 | 0.55 | 0.275
10 | 1 | 2 | 2.4 | 10 | 4 | 9 | 0.1375 | 12 | 0.126 | 25030 | 0.06875 | 0.55 | 0.275
11 | 2 | 2 | 2.1 | 11 | 5 | 10 | 0.15 | 12 | 0.126 | 25030 | 0.075 | 0.6 | 0.3
12 | 3 | 2 | 1.25 | 12 | 5 | 6 | 0.15 | 12 | 0.126 | 25030 | 0.075 | 0.6 | 0.3
13 | 4 | 2 | 1.87 | 13 | 6 | 11 | 0.325 | 12 | 0.126 | 25030 | 0.1625 | 1.3 | 0.65
14 | 0 | 1 | 1.16 | 14 | 6 | 7 | 0.15 | 12 | 0.126 | 25030 | 0.075 | 0.6 | 0.3
15 | 1 | 1 | 1.62 | 15 | 7 | 12 | 0.2 | 12 | 0.126 | 25030 | 0.1 | 0.8 | 0.4
16 | 2 | 1 | 1.22 | 16 | 7 | 8 | 0.3 | 12 | 0.126 | 25030 | 0.15 | 1.2 | 0.6
17 | 3 | 1 | 2.4 | 17 | 8 | 13 | 0.0875 | 12 | 0.126 | 25030 | 0.04375 | 0.35 | 0.175
18 | 4 | 1 | 1.75 | 18 | 9 | 10 | 0.15 | 12 | 0.126 | 25030 | 0.075 | 0.6 | 0.3
19 | 1 | 0 | 1.81 | 19 | 9 | 14 | 0.275 | 12 | 0.126 | 25030 | 0.1375 | 1.1 | 0.55
20 | 2 | 0 | 1.79 | 20 | 10 | 15 | 0.25 | 12 | 0.126 | 25030 | 0.125 | 1 | 0.5
21 | 3 | 0 | 1.81 | 21 | 10 | 11 | 0.1375 | 12 | 0.126 | 25030 | 0.06875 | 0.55 | 0.275
22 | 0 | 4 | 0 | 22 | 11 | 16 | 0.15 | 12 | 0.126 | 25030 | 0.075 | 0.6 | 0.3
23 | 4 | 4 | 0 | 23 | 11 | 12 | 0.1125 | 12 | 0.126 | 25030 | 0.05625 | 0.45 | 0.225
24 | 0 | 0 | 0 | 24 | 12 | 17 | 0.2 | 12 | 0.126 | 25030 | 0.1 | 0.8 | 0.4
25 | 4 | 0 | 0 | 25 | 12 | 13 | 0.1625 | 12 | 0.126 | 25030 | 0.08125 | 0.65 | 0.325
|  |  | 32.97 | 26 | 13 | 18 | 0.2 | 12 | 0.126 | 25030 | 0.1 | 0.8 | 0.4
|  |  | 1.57 | 27 | 14 | 15 | 0.125 | 12 | 0.126 | 25030 | 0.0625 | 0.5 | 0.25
|  |  |  | 28 | 14 | 24 | 0.15 | 12 | 0.126 | 25030 | 0.075 | 0.6 | 0.3
|  |  |  | 29 | 15 | 19 | 0.1 | 12 | 0.126 | 25030 | 0.05 | 0.4 | 0.2
|  |  |  | 30 | 15 | 16 | 0.1875 | 12 | 0.126 | 25030 | 0.09375 | 0.75 | 0.375
|  |  |  | 31 | 16 | 20 | 0.1875 | 12 | 0.126 | 25030 | 0.09375 | 0.75 | 0.375
|  |  |  | 32 | 16 | 17 | 0.1125 | 12 | 0.126 | 25030 | 0.05625 | 0.45 | 0.225
|  |  |  | 33 | 17 | 21 | 0.125 | 12 | 0.126 | 25030 | 0.0625 | 0.5 | 0.25
|  |  |  | 34 | 17 | 18 | 0.15 | 12 | 0.126 | 25030 | 0.075 | 0.6 | 0.3
|  |  |  | 35 | 18 | 25 | 0.1 | 12 | 0.126 | 25030 | 0.05 | 0.4 | 0.2
|  |  |  | 36 | 24 | 19 | 0.1875 | 12 | 0.126 | 25030 | 0.09375 | 0.75 | 0.375
|  |  |  | 37 | 19 | 20 | 0.1875 | 12 | 0.126 | 25030 | 0.09375 | 0.75 | 0.375
|  |  |  | 38 | 20 | 21 | 0.1125 | 12 | 0.126 | 25030 | 0.05625 | 0.45 | 0.225
|  |  |  | 39 | 21 | 25 | 0.1875 | 12 | 0.126 | 25030 | 0.09375 | 0.75 | 0.375
|  |  |  | 40 | 23 | 8 | 0.1125 | 12 | 0.126 | 25030 | 0.05625 | 0.45 | 0.225
7.19
0.17975